## 核桃仁浸泡机
核桃浸泡机技术参数表
需求项目 | 核桃浸泡机
产品规格 | 核桃仁颗粒
产能 | 400KG/小时
功能要求 | 1.设备主体采用全304不锈钢材料制作，设备易清洗，维护、调试、保养； 2.配电箱柜以及操控按钮采用防水IPX5级以上； 3.设备设计应防喷溅，防漏水，有沥水回流装置，有去杂质漂浮层装置； 4.要求规格符合制程工艺要求，符合食品行业规范，和环保要求；
技术要求 | 1.设备易于维护保养维修调试，做工精细，运行可靠耐用，设备故障率≤1.0%，均需满足产能需求； 2.与食品接触设备机构件以及外壳，配电箱（柜）主体支架要求采用食品级304不锈钢材质，需附相关食品级检测报告； 3.输送系统：网链传送带易于调试安装，运行无异响； 4.同步传动机构准确、稳定、能耗低，方便调整换产，便于维护保养润滑、设备护罩易于安装、便于保养及5s清理； 5.安全装置，机构件性能稳定耐用，安全防护及防脱螺丝紧固，避免异物。设备运行加装三色可报警提示灯，以及保证设备操作安全并加装防护罩等； 6. 噪音：≤60dB，机械设备运转稳定无异响，需加装减震缓冲设备机构件（304不锈钢地脚杯）等； 7.提供设备的Bom清单，关键耗材明细，使用量及使用周期情况说明； 8.设备使用说明书应有：规格性能、机械传动的系统图、电气系统图、设备基础布置图、润滑图表和有关安装、操作、使用和维修的说明等； 9.设备维修手册应有：外观示意图及基础图、机械传动图、电气系统图及线路图、滚动轴承位置图、组件部件装配图、备件图，还包括滚动轴承、网带链条等外购件耗材明细等； 10.备件制造工艺规程应有：专用备件、工具及其图纸、工艺程序及所用的设备、检查方法和注意事项等； 11.电机及减速机：SEW、弗兰德、住友；;电器元件：亚德客、施耐德、西门子；轴承：SKF,NSK、NTN ，链条、网带:东发、诸暨、盾牌、通力； 12.设备外部除了产品铭牌外，无需其他标识； 以上需提供中文3份。
工作环境（甲供） | 电源：220V/380V；噪音：≤60 dB；水温：RT；
制表人： 审核人： 会签： 核准人：

## 洗框机
洗框机技术参数表
需求项目 | 实现物料框的清洗
产品规格 | 框尺寸：73cm*43.5cm*7cm，50cm*35cm*30cm
生产能力 | 生产：1500框/小时
功能要求 | 1.设备主体采用全304不锈钢材料制作，卫生、干净； 2.喷嘴采用304不锈钢喷嘴，清洗角度可调，避免死角，保证清洗洁净度； 3.水泵采用不锈钢专用热水泵； 4.电机速度采用机械无极可调或变频可调，适合洁净程度不一样的筐子； 5.两侧护栏导轨可左右调节，适合清洗不同大小的筐子； 6.顶部淋水管可上下调节，适合清洗不同高度的筐子； 7.热碱水及热水箱内加热可选用蒸汽加热或电加热，自动温控；设备特点：速度、温度可调，操作简便，双层滤网设计，便于随时清理可调毛刷设计，清洗更干净，管路减振连接，运行更稳定，需根据实际筐子尺寸（长50cm*宽35cm*高30cm）和炕筐（长73cm*宽43.5cm*高7cm）专门设计定做； 8.清洗完后需要对框进行风干。
技术要求 | 1.噪音：≤75dB，设备故障率≤1.0%， 设备需运行稳定可靠； 2.输送系统：传送带易于调试，运行无异响； 3.同步传动机构准确，稳定、能耗低，方便调试换产检修，便于维护保养润滑、外罩安装灵活，便于5S清理清扫； 4.安全装置，机构件性能稳定耐用，保证设备操作安全并加装防护罩等，安全防护及防脱螺丝紧固，避免异物。设备运行故障、安全互锁等可报警提示； 5.提供设备的Bom清单，关键耗材明细、单价，使用量及使用周期情况说明； 6.设备使用说明书应有：规格，性能、机械传动的系统图、电气系统图，润滑图表和有关安装、操作、使用和维修的说明等； 7.设备维修手册应有：外观示意图及基础图、机械传动图、电气系统图及线路图、滚动轴承位置图、组件部件装配图、备件图，还包括滚动轴承、皮带链条等外购件明细等； 8.设备外部除了产品铭牌、警示标志外，需无其他标识； 9.电机：三菱、松下、三洋、汇川；不锈钢材质：厚度2mm，太钢，张浦，宏旺；电器元件：亚德客、施耐德、西门子；减速机：SEW，ROSSI ； 以上需提供中文3份。
工作环境 | 电源：220V/380V；噪音：≤75 dB；
制表： 审核： 会审： 核准：

## 洗枣清洗机
洗枣清洗机
需求项目 | 实现红枣智能清洗
产品规格 | 匹配公司红枣等级
生产能力 | 大于1000kg每小时每台设备
功能要求 | 1.设备主体采用全304不锈钢材料制作，卫生、干净； 2.设备易清洗、死角处无微生物及细菌滋生残留 3.红枣需清洗干净，无微生物及细菌残留，每小时产能大于1000kg/台； 4.具备水过滤杀菌回收系统，减少水浪费； 5.风刀鼓风机，解决枣风干问题； 6.清洗机考虑浸泡曝气或超声波洗枣，解决红枣难清洁问题； 7.喷淋头需使用不锈钢喷头，喷头安装管路使用快接夹带安装，便于后续清洁更换； 8.设备具备自清洁功能；
技术要求 | 1.噪音：≤75dB，设备故障率≤1.0%，清洁率98%以上， 设备需运行稳定可靠，需加装减震缓冲设备机构件（304不锈钢地脚杯）等； 2.与食品直接接触及设备外壳要求采用食品级304不锈钢材质； 3.输送系统：使用红枣格网输送带，使用304不锈钢材质； 4.同步传动机构准确，稳定、能耗低，方便调试换产检修，便于维护保养润滑、外罩安装灵活，便于5S清理清扫； 5.安全装置，机构件性能稳定耐用，保证设备操作安全并加装防护罩等，安全防护及防脱螺丝紧固，避免异物。设备运行故障、安全互锁、安全急停装置、缺料等可报警提示； 6.提供设备的Bom清单，关键耗材明细、单价，使用量及使用周期情况说明； 7.设备使用说明书应有：规格，性能、机械传动的系统图、电气系统图，润滑图表和有关安装、操作、使用和维修的说明等； 8.设备维修手册应有：外观示意图及基础图、机械传动图、电气系统图及线路图、滚动轴承位置图、组件部件装配图、备件图，还包括滚动轴承、皮带链条等外购件明细等； 9.设备外部除了产品铭牌、警示标志外，需无其他标识； 10..电气元器件要求：PLC：西门子、欧姆龙、三菱；触摸屏：三星、飞利浦、合力泰；电机：三菱、松下、三洋、汇川；不锈钢材质：厚度2mm，太钢，张浦，宏旺；电器元件：亚德客、施耐德、西门子；减速机：SEW，ROSSI 以上需提供中文3份。
工作环境 | 电源：220V/380V；噪音：≤75 dB；
制表： 审核： 会审： 核准：