## 输送系统
日期喷码检测
需求项目 | 红小派零食产品日期喷码检测
产品规格 | 1.袋子规格： 110*90 mm 2.袋子端封颜色：透明底、红底、黄底 3.日期喷码区域：封口区域（ 90*10 mm）
生产能力 | 单台包装速度：≥90包/min
功能要求 | 1.实现日期喷码不良(日期残缺、模糊、不成形)自动检测及剔出 2.视觉检测设备可适用现有三种底色（红底、透明底、黄底）产品日期喷码检测 3.设备可实现不同产品设置参数快捷保存调整，更换产品时快速切换，且不用调试参数 4.具备 MES 数据采集接口，可导出产能、机器故障时间、单次作业时间及不良品数据统计分析等关键数据 5.检测设备须具备防抖动功能，防止包装机运行过程中产生的抖动带来误检 6.具备VGA、USB、HDMI等常规外设接口 7.单台检测设备图片存储空间至少1TB 8.检测出NG产品时可声光报警提示
技术要求 | 1.设备故障率（定义）≤1.5%，均需满足产能需求 2.日期喷码不良检出率：≥99.99%，误检率：≤ 0.5% ，不良产品剔除率：100% 3.设备应具有相机视窗保护及清洁装置，避免因视窗脏污造成识别错误 4.电气零件采用正泰、施耐德等主流部件、控制柜应防水防尘 5.整体机体均采用不锈钢材质，焊接处焊道清洗干净无氧化残留，机体接缝处无毛刺 6. 与食品直接接触或者可能间接接触的零部件，采用食品级材质，使用食品级润滑油，需附相关食品级检测报告； 7. 提供设备的关键耗材明细，使用量及使用周期情况说明； 8. 提供产品操作说明书、PLC 梯形图、电气原理图及装配图：中文，3份。
工作环境（甲供） | 温度：25±2.5°C；湿度：65±5%rh；电源：220V/380V；气源：0.6MPa
制表人： 审核： 核准